## 1
F L U I D P R O P E R T I E S
1
2 | Kind of Fluid |  |  | Gas Mixture | [5 empty] | Doc. No. | FP - GM - 100
3 | Property |  |  | Mean Spec. Heat calculated using Instant Spec. Heat | [5 empty] | Date | 2011. 5. 18.
4 | [9 empty] | Revision | 0
5
6
7
8 | C O M P O S I T I O N
9 |  | Component |  |  | M. Weight | volume% | volume% | weight%
10 | 1 | H2O |  |  | 0 |  | 0 | 0
11 | 2 | N2 |  |  | 28.0134 | 10 | 100 | 100
12 | 3 | O2 |  |  | 0 |  | 0 | 0
13 | 4 | CO2 |  |  | 0 |  | 0 | 0
14 | 5 | SO2 |  |  | 0 |  | 0 | 0
15 | 6 |  |  |  | 0 |  | 0 | 0
16 | 7 |  |  |  | 0 |  | 0 | 0
17 | 8 |  |  |  | 0 |  | 0 | 0
18 | 9 |  |  |  | 0 |  | 0 | 0
19 | 10 |  |  |  | 0 |  | 0 | 0
20 | 11 |  |  |  | 0 |  | 0 | 0
21 | 12 |  |  |  | 0 |  | 0 | 0
22 |  | Total |  |  |  | 10 | 100 | 100
23 | Molecular Weight |  |  |  | 28.0134
24 | Density |  |  |  | 1.2498 | kg/Nm3
25 | P R O P E R T I E S
26 | Temperature |  | Density |  | Enthalpy | Spec. Heat |  | Viscosity | Thermal Cond. | Prandtl No. |  |  | Enthalpy | Spec. Heat
27 | [5 empty] | Mean | Instant | [6 empty] | Mean |  | Instant
28 | ℃ |  | kg/m3 |  | kcal/kg | kcal/h.℃ |  | cP | kcal/m.h.℃ | [5 empty] | * Cal'd using a function " gmprop12 "
29 | 0 |  |  |  | 0 | 0.2486 | 0.2486 | [5 empty] | 0 | 0.2486 |  | 0.2486
30 | 50 |  |  |  | 12.43 | 0.2486 | 0.24859 | [5 empty] | 12.43 | 0.2486 |  | 0.24859
31 | 100 |  |  |  | 24.8677 | 0.24868 | 0.24903
32 | 150 |  |  |  | 37.3379 | 0.24892 | 0.24987
33 | 200 |  |  |  | 49.863 | 0.24931 | 0.25112
34 | 250 |  |  |  | 62.4619 | 0.24985 | 0.25292
35 | 300 |  |  |  | 75.1646 | 0.25055 | 0.25517
36 | 350 |  |  |  | 87.9873 | 0.25139 | 0.25774
37 | 400 |  |  |  | 100.9404 | 0.25235 | 0.26038
38 | 450 |  |  |  | 114.0306 | 0.2534 | 0.26323 | [5 empty] | 114.0297 | 0.2534 |  | 0.26323
39 | 500 |  |  |  | 127.2644 | 0.25453 | 0.26612
40 | 550 |  |  |  | 140.6382 | 0.25571 | 0.26883
41 | 600 |  |  |  | 154.1517 | 0.25692 | 0.27171
42 | 650 |  |  |  | 167.8046 | 0.25816 | 0.27444
43 | 700 |  |  |  | 181.5881 | 0.25941 | 0.27699
44 | 750 |  |  |  | 195.4955 | 0.26066 | 0.27939
45 | 800 |  |  |  | 209.5195 | 0.2619 | 0.28164
46 | 850 |  |  |  | 223.6546 | 0.26312 | 0.28379
47 | 900 |  |  |  | 237.8941 | 0.26433 | 0.28585
48 | 950 |  |  |  | 252.2321 | 0.26551 | 0.28776 | [5 empty] | 252.2287 | 0.2655 |  | 0.28776
49 | 1000 |  |  |  | 266.662 | 0.26666 | 0.28951
50 | 1100 |  |  |  | 295.7729 | 0.26888 | 0.29271
51 | 1200 |  |  |  | 325.1826 | 0.27099 | 0.29549
52 | 1300 |  |  |  | 354.8774 | 0.27298 | 0.29831
53 | 1400 |  |  |  | 384.8295 | 0.27488 | 0.301
54 | 1500 |  |  |  | 414.9892 | 0.27666 | 0.30268 | [5 empty] | 414.9901 | 0.27666 |  | 0.30268
55 | Remarks
56 | *1)
57 | *2)
58 | *3)
59 | *4)
60 | *5)
| NTES | [10 empty] | Narai Thermal Engineeering Services

## fume gas
F L U I D P R O P E R T I E S
1
2 | Kind of Fluid |  |  | Gas Mixture | [5 empty] | Doc. No. | FP - GM - 100
3 | Property |  |  | All incl. Mean Spec. Heat | [5 empty] | Date | 2012. 4. 3.
4 | [9 empty] | Revision | 0
5
6
7
8 | C O M P O S I T I O N
9 |  | Component |  |  | M. Weight | volume% | volume% | weight%
10 | 1 | H2, 10k |  |  | 2.0158 | 6782.1 | 98.686 | 88.7757
11 | 2 | N2 |  |  | 0 | 0 | 0 | 0
12 | 3 | CH4 |  |  | 16.0426 | 72.2 | 1.0506 | 7.5213
13 | 4 | Ar |  |  | 39.948 | 5.3 | 0.07712 | 1.3748
14 | 5 | CO |  |  | 28.0104 | 12.8 | 0.18625 | 2.3282
15 | 6 | CO2 |  |  | 0 |  | 0 | 0
16 | 7 | H2O, 10k |  |  | 0 |  | 0 | 0
17 | 8 |  |  |  | 0 |  | 0 | 0
18 | 9 |  |  |  | 0 |  | 0 | 0
19 | 10 |  |  |  | 0 |  | 0 | 0
20 | 11 |  |  |  | 0 |  | 0 | 0
21 | 12 |  |  |  | 0 |  | 0 | 0
22 |  | Total |  |  |  | 6872.4 | 100 | 100
23 | Molecular Weight |  |  |  | 2.2408
24 | Density |  |  |  | 0.099975 | kg/Nm3
25 | P R O P E R T I E S
26 | Temperature |  | Density |  | Enthalpy | Spec. Heat |  | Viscosity | Thermal Cond. | Prandtl No. |  |  | Enthalpy | Spec. Heat
27 | [5 empty] | Mean | Instant | [6 empty] | Mean |  | Instant
28 | ℃ |  | kg/m3 |  | kcal/kg | kcal/kg.℃ |  | kg/mh | kcal/m.h.℃ | [5 empty] | * Cal'd using a function " gmprop12 "
29 | 0 |  |  |  | 0 | 3.0644 | 3.0641 | 0.030857 | 0.14202 | 0.66577 |  |  | 0 | 3.0641 |  | 3.0641
30 | 50 |  |  |  | 154.2698 | 3.0854 | 3.103 | 0.034593 | 0.16198 | 0.6627 |  |  | 154.2412 | 3.0848 |  | 3.103
31 | 100 |  |  |  | 309.8644 | 3.0986 | 3.1204 | 0.038094 | 0.18085 | 0.6573
32 | 150 |  |  |  | 466.1406 | 3.1076 | 3.1292 | 0.041433 | 0.19887 | 0.65197
33 | 200 |  |  |  | 622.7967 | 3.114 | 3.1355 | 0.04468 | 0.21569 | 0.64953
34 | 250 |  |  |  | 779.777 | 3.1191 | 3.1421 | 0.047839 | 0.23222 | 0.6473
35 | 300 |  |  |  | 937.094 | 3.1236 | 3.149 | 0.050873 | 0.24824 | 0.64534
36 | 350 |  |  |  | 1094.7752 | 3.1279 | 3.1544 | 0.053823 | 0.26431 | 0.64235
37 | 400 |  |  |  | 1252.9224 | 3.1323 | 3.1604 | 0.056727 | 0.28038 | 0.63943 |  |  |  | 3.1315 |  | 3.1604
38
39
40
41
42
43
44
45
46
47
48
49
50
51
52
53
54
55 | Remarks
56 | *1)
57 | *2)
58 | *3)
59 | *4)
60 | *5)
| NTES | [10 empty] | Narai Thermal Engineeering Services

## _2
F L U I D P R O P E R T I E S
1
2 | Kind of Fluid |  |  | Gas Mixture | [5 empty] | Doc. No. | FP - GM - 100
3 | Property |  |  | All incl. Mean Spec. Heat | [5 empty] | Date | 2012. 5. 9.
4 | [9 empty] | Revision | 0
5
6
7
8 | C O M P O S I T I O N
9 |  | Component |  |  | M. Weight | volume% | volume% | weight%
10 | 1 | H2, 10k |  |  | 2.0158 | 6782.1 | 36.8332 | 4.7248
11 | 2 | N2 |  |  | 28.0134 | 2710.9 | 14.7228 | 26.2452
12 | 3 | CH4 |  |  | 16.0426 | 58.9 | 0.31988 | 0.32656
13 | 4 | Ar |  |  | 39.948 | 31.3 | 0.16999 | 0.43213
14 | 5 | CO |  |  | 28.0104 | 1565.9 | 8.5043 | 15.1584
15 | 6 | CO2 |  |  | 44.0098 | 878 | 4.7684 | 13.3541
16 | 7 | H2O, 10k |  |  | 18.0152 | 6385.9 | 34.6815 | 39.7587
17 | 8 |  |  |  | 0 |  | 0 | 0
18 | 9 |  |  |  | 0 |  | 0 | 0
19 | 10 |  |  |  | 0 |  | 0 | 0
20 | 11 |  |  |  | 0 |  | 0 | 0
21 | 12 |  |  |  | 0 |  | 0 | 0
22 |  | Total |  |  |  | 18413 | 100 | 100
23 | Molecular Weight |  |  |  | 15.7146
24 | Density |  |  |  | 0.70111 | kg/Nm3
25 | P R O P E R T I E S
26 | Temperature |  | Density |  | Enthalpy | Spec. Heat |  | Viscosity | Thermal Cond. | Prandtl No. |  |  | Enthalpy | Spec. Heat
27 | [5 empty] | Mean | Instant | [6 empty] | Mean |  | Instant
28 | ℃ |  | kg/m3 |  | kcal/kg | kcal/kg.℃ |  | kg/mh | kcal/m.h.℃ | [5 empty] | * Cal'd using a function " gmprop12 "
29 | 300 |  |  |  | 153.8931 | 0.51298 | 0.51185 | 0.08179 | 0.081742 | 0.51215 |  |  | 145.9722 | 0.48657 |  | 0.51185
30 | 350 |  |  |  | 178.7881 | 0.51082 | 0.51013 | 0.088088 | 0.087937 | 0.51101 |  |  | 170.991 | 0.48855 |  | 0.51013
31 | 400 |  |  |  | 203.9193 | 0.5098 | 0.51267 | 0.094126 | 0.094244 | 0.51203
32 | 450 |  |  |  | 229.4097 | 0.5098 | 0.51662 | 0.10024 | 0.10061 | 0.51475
33 | 500 |  |  |  | 255.3271 | 0.51065 | 0.52092 | 0.10632 | 0.10701 | 0.51756
34 | 550 |  |  |  | 281.5914 | 0.51198 | 0.52555 | 0.11213 | 0.11347 | 0.51932
35 | 600 |  |  |  | 308.158 | 0.5136 | 0.53031 | 0.11762 | 0.11998 | 0.5199 |  |  |  | 0.51343 |  | 0.53031
36
37
38
39
40
41
42
43
44
45
46
47
48
49
50
51
52
53
54
55 | Remarks
56 | *1)
57 | *2)
58 | *3)
59 | *4)
60 | *5)
| NTES | [10 empty] | Narai Thermal Engineeering Services

## NG
F L U I D P R O P E R T I E S
1
2 | Kind of Fluid |  |  | Natural Gas | [5 empty] | Doc. No. | FP - GM - 100
3 | Property |  |  | All incl. Mean Spec. Heat | [5 empty] | Date | 2012. 5. 9.
4 | [9 empty] | Revision | 0
5
6
7
8 | C O M P O S I T I O N
9 |  | Component |  |  | M. Weight | volume% | volume% | weight%
10 | 1 | N2 |  |  | 28.0134 | 6.9 | 6.9 | 10.571
11 | 2 | CO2 |  |  | 44.0098 | 0.1 | 0.1 | 0.24069
12 | 3 | CH4, 20k |  |  | 16.0426 | 85.6 | 85.6 | 75.1015
13 | 4 | C2H6 |  |  | 30.0694 | 5.9 | 5.9 | 9.7023
14 | 5 | C3H8 |  |  | 44.0962 | 0.9 | 0.9 | 2.1704
15 | 6 | i-C4H10 |  |  | 58.123 | 0.1 | 0.1 | 0.31787
16 | 7 | n-C4H10 |  |  | 58.123 | 0.2 | 0.2 | 0.63574
17 | 8 | i-C5H12 |  |  | 72.15 | 0.1 | 0.1 | 0.39458
18 | 9 | n-C5H12 |  |  | 72.15 | 0.1 | 0.1 | 0.39458
19 | 10 | n-C6H14 |  |  | 86.177 | 0.1 | 0.1 | 0.47129
20 | 11 |  |  |  | 0 |  | 0 | 0
21 | 12 |  |  |  | 0 |  | 0 | 0
22 |  | Total |  |  |  | 100 | 100 | 100
23 | Molecular Weight |  |  |  | 18.2852
24 | Density |  |  |  | 0.8158 | kg/Nm3
25 | P R O P E R T I E S
26 | Temperature |  | Density |  | Enthalpy | Spec. Heat |  | Viscosity | Thermal Cond. | Prandtl No. |  |  | Enthalpy | Spec. Heat
27 | [5 empty] | Mean | Instant | [6 empty] | Mean |  | Instant
28 | ℃ |  | kg/m3 |  | kcal/kg | kcal/kg.℃ |  | kg/mh | kcal/m.h.℃ | [5 empty] | * Cal'd using a function " gmprop12 "
29 | -10 |  |  |  | -4.9791 | 0.49791 | 0.49228 | 0.037407 | 0.023854 | 0.77196 |  |  | -4.9426 | 0.49426 |  | 0.49228
30 | 0 |  |  |  | 0 | 0.49989 | 0.49624 | 0.038665 | 0.025091 | 0.7647 |  |  | 0 | 0.49624 |  | 0.49624
31 | 10 |  |  |  | 5.0186 | 0.50186 | 0.50016 | 0.039914 | 0.026327 | 0.75829
32 | 20 |  |  |  | 10.0769 | 0.50384 | 0.50413 | 0.041168 | 0.027563 | 0.75295
33 | 30 |  |  |  | 15.1743 | 0.50581 | 0.50804 | 0.042432 | 0.028807 | 0.74833
34 | 40 |  |  |  | 20.3119 | 0.5078 | 0.51206 | 0.0437 | 0.03005 | 0.74467
35 | 50 |  |  |  | 25.4954 | 0.50991 | 0.51655 | 0.044949 | 0.031265 | 0.74264 |  |  |  | 0.50624 |  | 0.51655
36
37
38
39
40
41
42
43
44
45
46
47
48
49
50
51
52
53
54
55 | Remarks
56 | *1)
57 | *2)
58 | *3)
59 | *4)
60 | *5)
| NTES | [10 empty] | Narai Thermal Engineeering Services

## _3
F L U I D P R O P E R T I E S
1
2 | Kind of Fluid |  |  | Natural Gas | [5 empty] | Doc. No. | FP - GM - 100
3 | Property |  |  | All incl. Mean Spec. Heat | [5 empty] | Date | 2013. 3. 28.
4 | [9 empty] | Revision | 0
5
6
7
8 | C O M P O S I T I O N
9 |  | Component |  |  | M. Weight | volume% | volume% | weight%
10 | 1 | CH4 |  |  | 16.0426 | 5 | 5 | 3.7539
11 | 2 | C2H6 |  |  | 30.0694 | 22 | 22 | 30.9591
12 | 3 | H2 |  |  | 2.0158 | 25 | 25 | 2.3585
13 | 4 | N2 |  |  | 28.0134 | 48 | 48 | 62.9285
14 | 5 |  |  |  | 0 |  | 0 | 0
15 | 6 |  |  |  | 0 |  | 0 | 0
16 | 7 |  |  |  | 0 |  | 0 | 0
17 | 8 |  |  |  | 0 |  | 0 | 0
18 | 9 |  |  |  | 0 |  | 0 | 0
19 | 10 |  |  |  | 0 |  | 0 | 0
20 | 11 |  |  |  | 0 |  | 0 | 0
21 | 12 |  |  |  | 0 |  | 0 | 0
22 |  | Total |  |  |  | 100 | 100 | 100
23 | Molecular Weight |  |  |  | 21.3678
24 | Density |  |  |  | 0.95333 | kg/Nm3
25 | P R O P E R T I E S
26 | Temperature |  | Density |  | Enthalpy | Spec. Heat |  | Viscosity | Thermal Cond. | Prandtl No. |  |  | Enthalpy | Spec. Heat
27 | [5 empty] | Mean | Instant | [6 empty] | Mean |  | Instant
28 | ℃ |  | kg/m3 |  | kcal/kg | kcal/kg.℃ |  | kg/mh | kcal/m.h.℃ | [5 empty] | * Cal'd using a function " gmprop12 "
29 | 0 |  |  |  | 0 | 0.3793 | 0.37914 | 0.048249 | 0.034628 | 0.52827 |  |  | 0 | 0.37914 |  | 0.37914
30 | 150 |  |  |  | 60.7112 | 0.40474 | 0.43114 | 0.067924 | 0.052581 | 0.55694 |  |  | 60.6633 | 0.40442 |  | 0.43114
31 | 600 |  |  |  | 292.8526 | 0.48809 | 0.60533 | 0.11451 | 0.10151 | 0.68285
32 | 0 |  |  |  | 0 | 0.3793 | 0.37914 | 0.048249 | 0.034628 | 0.52827
33 | 0 |  |  |  | 0 | 0.3793 | 0.37914 | 0.048249 | 0.034628 | 0.52827
34 | 0 |  |  |  | 0 | 0.3793 | 0.37914 | 0.048249 | 0.034628 | 0.52827
35 | 0 |  |  |  | 0 | 0.3793 | 0.37914 | 0.048249 | 0.034628 | 0.52827 |  |  |  | 0.37914 |  | 0.37914
36
37
38
39
40
41
42
43
44
45
46
47
48
49
50
51
52
53
54
55 | Remarks
56 | *1)
57 | *2)
58 | *3)
59 | *4)
60 | *5)
| NTES | [10 empty] | Narai Thermal Engineeering Services

## a
D E S I G N I N F O R M A T I O N
1 | Project | #NAME? | Job No. | #NAME?
2 | Client | #NAME? | Doc. No. | DI - AAA - 100
3 | Contractor | #NAME? | Date | 2008. 8. 1.
4 | Code/Standard | #NAME? | Revision | 0
5 | Service of Unit | #NAME? | Item No. | #NAME?
6 | Type | #NAME?
7
8 | A A A A A
9
10
11
12
13
14
15
16
17
18
19
20
21
22
23
24
25
26 | B B B B B
27
28
29
30
31
32
33
34
35
36
37
38
39
40
41
42
43
44
45
46
47 | - B L A N K -
48
49
50
51
52
53
54
55 | Remarks
56 | *1)
57 | *2)
58 | *3)
59 | *4)
60 | *5)
| #NAME? |  |  |  | #NAME?